## Arkusz1
ZAŁĄCZNIK 1B FORMULARZ CENOWY
ROBOTYKA
L.p. | Nazwa wyposażenia | Opis, minimalne wymagania | ilość | cena jednostkowa netto | Wartość netto (4x5) | Stawka podatku od towarów i usług | Kwota podatku od towarów i usług VAT | Wartość brutto
1 | 2 | 3 | 4 | 5 | 6 | 7 | 8 | 9
1 | Klocki do samodzielnej konstrukcji z akcesoriami | LEGO® Education SPIKE™ Prime – zestaw podstawowy + | 7 szt.
2 | Klocki do samodzielnej konstrukcji z akcesoriami | LEGO® Education SPIKE™ Prime – zestaw rozszerzający | 7 szt.
3 | Klocki do samodzielnej konstrukcji z akcesoriami | LEGO® Education SPIKE™ Essential – zestaw dla klas 1-3 | 7 szt.
4 | Pen 3D z akcesoriami | Wymienne końcówki 3D. Możliwość wypalania, cięcia, lutowania. Odporny na wstrząsy. Możliwość połączenia z tabletem lub telefonem | 10 szt.
5 | Gogle Wirtualnej Rzeczywistości (VR) wraz z akcesoriami i oprogramowaniem wspierającymi ich funkcjonowanie | SPECYFIKACJA TECHNICZNA: | 8 szt.
Ośmiordzeniowy procesor Qualcomm Snapdragon XR1
Ładowanie / wejście USB-C dla kontrolera ręcznego
Soczewka Fresnela / soczewka asferyczna 100 stopni FOV
Polimerowa bateria litowo-jonowa 4000 mAh
Przedni aparat 13 Mpx z autofokusem
Mocowanie na głowę z regulacją w 3 kierunkach za pomocą podwójnych pasków z tyłu
5,5-calowy szybki wyświetlacz o wysokiej rozdzielczości 2560 x 1440
3 GB DDR RAM i 32 GB wewnętrznej pamięci masowej
Do czterech godzin pracy na jednej baterii
Zintegrowane podwójne głośniki
• produkt wymaga baterii (są w zestawie)
6 | Oprogramowanie do gogli wirtualnej rzeczywistości | ClassVR - licencja - 5-letni dostęp do portalu wirtualnych lekcji | 1 szt.
7 | Drukarka 3D | Technologia: FDM | 1 szt.
Pole robocze: 210 x 210 x 210 mm, podświetlane
Stół roboczy: Wymienny
Obudowa drukarki: przezroczysta, zabudowana
Podgląd wydruku: stacjonarny, zdalny (WIFI)
Wyświetlacz: z polskim menu, dotykowy, kolorowy 2,4”
Łączność: WIFI, USB, karta SD
Kamera: Tak
Obsługiwane typy plików: .STL, .OBJ wbudowany slicer
Prędkość druku: szybka: 20-120 mm/s
Średnica dyszy: 0,4 mm
Temperatura druku: temperatura 180℃-260℃
Wysokość warstwy: 0,1 - 0,4 mm
Obsługiwany filament: kompatybilny z drukarką: PLA (bezpieczny dla dzieci i młodzieży), ABS
Obsługiwana średnica filamentu: 1,75 mm
Wymiary drukarki: 385 x 380 x 425 mm
Waga: lekka przenośna konstrukcja 7,5 kg
Biblioteka projektów: online, 500 projektów w podziale na przedmioty szkolne zgodne z PP, zintegrowane z drukarką
Oprogramowanie: TinkerCAD, Fusion360, Onshape, CURA, Simplify3D
Certyfikaty: CE, FCC, ROSH, REACH
8 | Laptop | Ekran o przekątnej 14 cali | 1 szt.
Procesor: Intel Core i7
Pamięć RAM: 16 GB
Dysk: 1024 SSD
Brak wbudowanego napędu optycznego
Złącza: D-SUB, HDMI, USB, Czytnik kart SD
Komunikacja: Wi-Fi, Bluetooth 4.0
System operacyjny: Windows 10 Pro
Kolor: czarny
9 | Filament | Zestaw biodegradowalnych filamentów kompatybilnych z drukarką 3D | 1 szt.
Waga min. 1 szt. 0,75 kg
12 kolorów: biały, czarny, czerwony, niebieski, zielony, żółty, fioletowy, różowy, złoty, srebrny, brązowy, pomarańczowy
10 | Mikrokontroler z czujnikami i akcesoriami | · Łączy się z innymi zestawami konstrukcyjnymi np. LEGO® | 5 szt.
· Umożliwia współpracę z drukarkami 3D
· Współpracuje z różnymi robotami edukacyjnymi
Moduły elektroniczne, czujniki w zestawie:
Oryginalny mikrokontroler Arduino Uno
Nakładka rozszerzająca – Shield z wyświetlaczem OLED
Złącza analogowe
Złącza cyfrowe
10-pinowe złącze do serwomechanizmu
Złącze czujnika odległości
Wbudowaną diodę zasilania.
Diody LED: czerwona, zielona, żółta,
Buzzer (głośniczek),
Czujnik światła,
Czujnik odległości SHARP o wyjściu analogowym i zakresie pomiaru 5-25 cm,
Czujnik temperatury,
Przycisku/tact switch,
Joystick,
Czujnika obrotu z pokrętłem/potencjometr,
Serwomechanizm typu micro z modułem posiadającym własny stabilizator napięcia oraz zintegrowanym złączem minimum 10-pinowym pasującym do rozszerzenia BECREO kit.
Akcesoria z zestawie:
· Podstawa konstrukcyjna (obszar roboczy)
· 12 plastikowych uchwytów do mocowania czujników i modułów na planszy oraz z klockami LEGO®
· Kabel USB do połączenia płytki z komputerem,
· Zestaw 10 przewodów, w dwóch zestawach kolorystycznych do łączenia modułów elektronicznych z programowalną płytką i rozszerzeniem,
· Adapter baterii AA,
· Kartonowe pudełko z plastikowym organizerem do porządkowania i przechowywania elementów zestawu,
· Zestaw 10 plansz dydaktycznych- kart pracy, tematycznych projektów dla uczniów do zrealizowania w formie nakładek na plastikową podstawę konstrukcyjną (obszar roboczy) o angażującej tematyce:
11 | Oprogramowanie do edycji, montażu i tworzenia materiałów audio video | Oprogramowanie komputerowe do montażu cyfrowych filmów. | 1 szt.
Wspiera rozdzielczość do 4k.
Pozwala na tworzenie płynnych efektów oraz przejść.
Cyfrowa edycja ścieżki dzwiękowej. Mixer audio oraz efekty audio. Zawiera bibliotekę efektów dzwiękowych
Zawiera profejosnalne szablony.
Możliwość tworzenia animacji.
Posiada intuicyjny interfejs.
Interfejs w języku polskim.
Korekcja kolorów.
Szeroki zestaw funkcji.
Eksport filmów w jakości przynajmniej FULL HD
Eksport filmów w popularnych formatach.
Możliwość przesłania filmów na media społecznościowe
RAZEM - suma pozycji od 1 do 11 |  |  |  |  | 0 | x | 0 | 0
(wartości te należy przenieść do formularza oferty - załącznik nr 1 do SWZ)